## Full 1
ICA010 | U | Termos elèctric.
Termos elèctric per al servei d'A.C.S., instal·lació mural vertical, model Tiber B 80 "FERROLI", capacitat 76 l, potència 1,5 kW, alimentació monofàsica (230V/50Hz), eficiència energètica classe B, perfil de consum M, rang de funcionament de temperatura: 40 - 80°C, pes 99 kg, dimensions 810x438x460 mm, amb bóta d'acer vitrificat, resistència submergida amb tractament anticalç Blue Forever, tractament de xoc antilegionel·la, ànode de sacrifici de magnesi separat de la resistència elèctrica, panell de control amb pantalla tàctil LCD per a la regulació i visualització de la temperatura, funció Smart que adapta el funcionament del termo a l'estil de vida de l'usuari per optimitzar el consum d'energia. Inclús suport i ancoratges de fixació a parament, vàlvula de seguretat antiretorn, claus de tall d'esfera, tirantets flexibles, tant a l'entrada d'aigua com a la sortida. Totalment muntat, connexionat i provat.
Codi |  |  | Unitat | Descripció | Rendiment | Preu unitari | Import
1 |  |  |  | Materials
mt38fer002d |  |  | U | Termos elèctric per al servei d'A.C.S., instal·lació mural vertical, model Tiber B 80 "FERROLI", capacitat 76 l, potència 1,5 kW, alimentació monofàsica (230V/50Hz), eficiència energètica classe B, perfil de consum M, rang de funcionament de temperatura: 40 - 80°C, pes 99 kg, dimensions 810x438x460 mm, amb bóta d'acer vitrificat, resistència submergida amb tractament anticalç Blue Forever, tractament de xoc antilegionel·la, ànode de sacrifici de magnesi separat de la resistència elèctrica, panell de control amb pantalla tàctil LCD per a la regulació i visualització de la temperatura, funció Smart que adapta el funcionament del termo a l'estil de vida de l'usuari per optimitzar el consum d'energia. | 1 | 362 | 362
mt38tew010a |  |  | U | Tirantet flexible de 20 cm i 1/2" de diàmetre. | 2 | 8 | 16
mt37sve010b |  |  | U | Vàlvula d'esfera de llautó niquelat per roscar de 1/2". | 2 | 4.95 | 9.9
mt37svs050a |  |  | U | Vàlvula de seguretat antiretorn, de llautó cromat, amb rosca de 1/2" de diàmetre, tarada a 8 bar de pressió, amb maneta de purga. | 1 | 6.24 | 6.24
mt38www011 |  |  | U | Material auxiliar per a instal·lacions d'A.C.S. | 1 | 1.45 | 1.45
[5 empty] | Subtotal materials: |  | 395.59
2 |  |  |  | Mà d'obra
mo008 |  |  | h | Oficial 1ª lampista. | 1.029 | 29.34 | 30.19
mo107 |  |  | h | Ajudant lampista. | 1.029 | 25.25 | 25.98
[5 empty] | Subtotal mà d'obra: |  | 56.17
3 |  |  |  | Costos directes complementaris
|  |  | % | Costos directes complementaris | 2 | 451.76 | 9.04
Cost de manteniment decennal: 350,21€ en els primers 10 anys. |  |  |  |  | Costos directes (1+2+3): |  | 460.8